## 1. naslov
Osnovna škola Klinča Sela
Rekonstrukcija školskog sportskog igrališta PŠ repišće
Troškovnik građevinskih i obrtničkih radova uređenja igrališta i okoliša

## 2. rekapitulacija
Rekapitulacija - troškovnik rekonstrukcija igrališta u PŠ Repišće
II. REKAPITULACIJA TROŠKOVA - RAZRADA
I: | PRIPREMNI RADOVI |  | bez PDV-a
| UKUPNO PRIPREMNI RADOVI |  | 2200
II: | RUŠENJE I DEMONTAŽA |  | bez PDV-a
| UKUPNO RUŠENJE I DEMONTAŽA |  | 12252
III. | ZEMLJANI RADOVI |  | bez PDV-a
| UKUPNO ZEMLJANI RADOVI |  | 14231.5
IV: | BETONSKI I ARMIRANOBETONSKI RADOVI |  | bez PDV-a
45430
V. | KONSTRUKCIJA IGRALIŠTA |  | bez PDV-a
| UKUPNO KONSTRUKCIJA IGRALIŠTA |  | 38794
VI. | ZAŠTITNA OGRADA IGRALIŠTA |  | bez PDV-a
| ZAŠTITNA OGRADA IGRALIŠTA |  | 20320
VII. | DOBAVA I UGRADNJA OPREME
| DOBAVA I UGRADNJA OPREME |  | 14120
VIII. | ODVODNJA |  | bez PDV-a
| ODVODNJA |  | 1612
IX. | ELEKTROINSTALACIJE I VANJSKA RASVJETA |  | bez PDV-a
| ELEKTROINSTALACIJE I VANJSKA RASVJETA |  | 15525
X. | HORTIKULTURNO UREĐENJE
| HORTIKULTURNO UREĐENJE |  | 2400
II. REKAPITULACIJA TROŠKOVA - SVEUKUPNO
| SVEUKUPNO BEZ PDV-a |  | 166884.5
| PDV 25% | 0.25 | 41721.125
| SVEUKUPNO S PDV-om |  | 208605.625

## 3. troškovnik
0
1 | REKONSTRUKCIJA ŠKOLSKOG SPORTSKOG IGRALIŠTA PŠ REPIŠĆE
| GRAĐEVINSKO OBRTNIČKI RADOVI UREĐENJA IGRALIŠTA I OKOLIŠA | jed.mj. | kol. | jed. cijena
1.A | PRIPREMNI RADOVI
1.A.01./a | Elaborat iskolčenja i geodetska mjerenja | kom | 1 | 1200 |  | 1200
1.B.01./a | Projekt elektroinstalacije | kom | 1 | 1000 |  | 1000
| UKUPNO PRIPREMNI RADOVI |  |  |  |  | 2200
2.B | RUŠENJE I DEMONTAŽA
1.B.01 | Iskapčanje postojeće elektroinstalacije za rad na rasvjetnim stupovima igrališta | kom | 1 | 200 |  | 200
1.B.02 | Strojno rušenje armirano betonskih potpornih zidova zajedno sa stopama i zidova ograde | m3 | 28 | 120 |  | 3360
1.B.03 | Strojno uklanjanje asfaltne površine igrališta do zrnate podloge. Debljina asfalta je cca 12 cm. Uklonjeni asfalt se usitnjava, utovaruje u kamion i odvozi na zbrinjavanje, prema Pravilniku o vrstama otpada. | m2 | 880 | 6 |  | 5280
1.B.03 | Pregled nasipa kamenog i šljunčanog materijala ispod asfaltne površine igrališta. Strojno uklanjanje nestabilnog dijela nasipa debljine cca 20 cm. Odlaganje na gradilišnu deponiju | m2 | 176 | 2 |  | 352
1.B.03 | Utovar i odvoz građevinske šute i naknada za zbrinjavanje građevinskog otpada | m3 | 204 | 15 |  | 3060
| UKUPNO RUŠENJE I DEMONTAŽA |  |  |  |  | 12252
3.C | ZEMLJANI RADOVI
3.C.01 | Kontrola temeljnog tla i dodatni nadzor ovlaštenih geomehaničara prilikom iskopa. Predviđa se 5 obilazaka | kom | 5 | 150 |  | 750
3.C.02 | Strojni iskop humusa sa šljunčanim materijalom, debljine 30 cm. | m3 | 30 | 10 |  | 300
3.C.03 | Strojni široki iskop za potporne zidove u materijalu C kategorije prema GN 200 iskop u kategoriji 3 /II do 4/III | m3 | 160 | 10 |  | 1600
3.C.04 | Razni iskopi za temelje i kanale u materijalu C kategorije prema GN 200 iskop u kategoriji 3/II do 4/III s pravilnom obradom profila iskopa. Dubina iskopa do 1 m. | m3 | 48 | 10 |  | 480
3.C.05 | Izrada pokosa na dijelu uz cestu i prema školi. Rad uključuje formiranje pravilnog pokosa 3/1 od postojeće zemlje | m3 | 60 | 10 |  | 600
3.C.06 | Dobava i razastiranja sloja tampon šljunka, debljine 10 cm ispod temeljnih traka, stopa i stepenica | m3 | 18 | 40 |  | 720
3.C.07 | Nasipavanje uz potporne i rubne arm. bet. zidove sa zemljom dobivenom iz iskopa do visine prema projektu | m3 | 30 | 10 |  | 300
3.C.08 | Uređenje temeljnog nasipa na igralištu nakon iskopa planiranjem te dobavom i ugradnjom geotekstila | m2 | 881 | 1.5 |  | 1321.5
3.C.09 | Izrada nasipa od mehanički sabijenog zrnastog kamenog materijala, debljina sloja do 20 cm. | m3 | 180 | 28 |  | 5040
3.C.10 | Izrada plitke drenaže od perforiranih dvoslojnih drenažnih PVC cijevi profila DN 160 mm, iskop rova, dobava cijevi | m1 | 44 | 30 |  | 1320
3.C.11 | Utovar odvoz i zbrinjavanje viška zemlje na trajnu deponiju udaljenosti do 25 km | m3 | 180 | 10 |  | 1800
| UKUPNO ZEMLJANI RADOVI |  |  |  |  | 14231.5
BETONSKI I ARMIRANOBETONSKI RADOVI
4D.01 | Dobava mrežaste armature Q 166 i betona, ugradba i zaštita. | kg | 520 | 1.5 |  | 780
4.D.02 | Izvedba betonske podloge za nadstrešnice, u zemlji. Mali presjek, beton tlačne čvrstoće C 25/30 (MB-30). Debljina podloge 20 cm. | m3 | 5.2 | 200 |  | 1040
4D.03 | Izrada podložnog betona ispod trakastih temelja, stopa i vanjskih AB površina, prije polaganja | m3 | 15 | 100 |  | 1500
4D.04 | Izrada arm. bet. trakastih temelja i razdjelnih zidova u zemlji. Dobava betona, ugradba i zaštita. - beton | m3 | 42 | 130 |  | 5460
| oplata | m2 | 220 | 25 |  | 5500
4D.05 | Izrada arm. bet. Potpornih zidova u zemlji, i djelomično u oplati - beton | m3 | 40 | 130 |  | 5200
| oplata | m2 | 210 | 25 |  | 5250
4D.06 | Izrada arm. bet. vanjskih ravnih stepenica, dobava betona, ugradba i zaštita. - beton | m3 | 7.2 | 150 |  | 1080
| oplata | m2 | 32 | 40 |  | 1280
4D.07 | Izrada zamjenskog betonskog materijala u slučaju promjene temeljnog tla. Dobava betona i ugradba. | m3 | 10 | 100 |  | 1000
| Armatura | kg | 1100 | 1.5 |  | 1650
4D.08 | Izrada armirano betonskih zidova, dna i ploče šahta za drenažnu pumpu. Dobava betona, ugradba i zaštita. | m3 | 4 | 120 |  | 480
| Oplata | m2 | 18 | 25 |  | 450
| Armatura | kg | 400 | 1.5 |  | 600
| Poklopac | kom | 1 | 200 |  | 200
4D.09 | Izrada projekta arm.bet. konstrukcije - armaturnih nacrta prema statičkom proračunu | kom | 1 | 1000 |  | 1000
4D.10 | Izvedba i ugradnja armature za armirano betonske konstrukcije - RA B 500 B | kg | 5400 | 1.2 |  | 6480
| MAG B 500 B | kg | 5400 | 1.2 |  | 6480
| UKUPNO BETONSKI I ARMIRANOBETONSKI RADOVI |  |  |  |  | 45430
KONSTRUKCIJA IGRALIŠTA
5E.01 | Izrada nosivog sloja površina sportskog igrališta od mehanički sabijenog zrnatog materijala. Debljina nosivog sloja iznosi 20 cm. | m3 | 178 | 2 |  | 356
5E.02 | Izrada nosivog sloja sportskog igrališta od bitumeniziranog kamenog materijala BNS-22 debljine 5 cm. | m2 | 881 | 14 |  | 12334
5E.03 | Izrada habajućeg sloja sportskog igrališta od asfaltbetona AB - 11, debljine 4 cm. | m2 | 881 | 24 |  | 21144
5E.04 | Dobava i ugradnja tipskih betonskih rubnjaka dimenzije 10/22 cm za rub igrališta. | m1 | 10 | 20 |  | 200
5E.05 | Dobava i ugradnja tipskih betonskih rigola dimenzije 40/50/12 cm za rub igrališta. Polažu se na pripremljenu betonsku podlogu C 10/15. - rigoli | m1 | 23 | 20 |  | 460
| Spoj na cestovnu kanalizaciju | m1 | 5 | 100 |  | 500
5E.06 | Dobava i polaganje betonskog nearmiranog opločnika d = 8 cm. Opločnici su u formi kvadrata u dvije različite veličine i boje. Polažu se na sloj kamenog agregata granulacije 2-4 mm debljine 3-5 cm. | m2 | 60 | 50 |  | 3000
| Uzdužne oznake na sportskom igralištu. To su pune crte široke 8 cm, bijele boje | m1 | 80 | 10 |  | 800
| UKUPNO KONSTRUKCIJA IGRALIŠTA |  |  |  |  | 38794
ZAŠTITNA OGRADA IGRALIŠTA
6F.01 | Izrada i ugradba ograde vanjskih stepenica. Izrađena je od dva uzdužna čelična profila Ø 50 mm na visini 60 i 90 cm. Vertikalni nosači 30/30 mm na svakih 2 m. Visina ograde je 90 + 10 cm. Pričvrščenje sa vanjske strane armirano bet. zida stepenica. Završna obrada plastificiranje. | m1 | 24 | 220 |  | 5280
6F.02 | Izrada zaštitne ograde igrališta. Visina ograde 1,2 m. Izrađena je od metalne mreže, rastegnuta između čeličnih stupova Ø 5 cm na razmaku od 3 m. Stupovi se ugrađuju u arm.bet. Temeljne stope 40/40 cm dubine 60 cm. | m1 | 38 | 80 |  | 3040
| Dvokrilna vrata s bravom i ključem dimenzija 180/120 | kom | 1 | 1000 |  | 1000
| Jednokrilna kolna posmična vrata s bravom i ključem dim 320 / 160cm | kom | 1 | 1500 |  | 1500
6F.03 | Izrada ograde igrališta. Visina ograde 1,6 i 3,6 m. Izrađena je od metalne mreže, rastegnuta između čeličnih stupova Ø 6 cm na razmaku od 3 m. Sve u kompletu, dobava i montaža |  |  |  |  | 0
| Ograda visine 1,6 m | m1 | 60 | 80 |  | 4800
| Ograda visine 3,6 m | m1 | 20 | 160 |  | 3200
| Jednokrilna kolna posmična vrata s bravom i ključem dim 320 / 160cm | kom | 1 | 1500 |  | 1500
| UKUPNO ZAŠTITNA OGRADA IGRALIŠTA |  |  |  |  | 20320
DOBAVA I UGRADNJA OPREME
7G.01 | Nabava, prijevoz i montaža zaštićene nadstrešnice za rezervne igrače, model standardni, cca 500 cm, PVC sjedalice za 9 igrača. Montira se na AB podlogu koja nije u stavci. | kom | 2 | 3000 |  | 6000
7G.02 | Nabava, prijevoz i montaža zaštićene nadstrešnice za delegate, model standardni, cca 300 cm, PVC sjedalice za 4 osobe. Montira se na AB podlogu koja nije u stavci. | kom | 1 | 2000 |  | 2000
7G.03 | Dobava i ugradba na tribinu sjedalica za gledatelje. Sjedalica je od polipropilena ili poliamida, veličine min 40/35 cm, bez naslona. Montira se na armirano betonsku podlogu tribina. | kom | 156 | 20 |  | 3120
7G.04 | Dobava i montaža rukometnog gola - natjecateljski. Rukometni gol sa sklopivom vruče cičanom konstrukcijom s glavnom mrežom, zavjesom i podnim pričvršćenjem. | kom | 2 | 1500 |  | 3000
| UKUPNO DOBAVA I GRADNJA OPREME |  |  |  |  | 14120
ODVODNJA
8H.01 | Dobava i ugradba linijske rešetke na kanalu iz polimer betona s integriranim brtvama. Presjek kanala 300 cm2. Rešetka od nehrđajućeg čelika. Element se polaže na sloj AB podloge i sloj šljunka u već iskopane rovove. |  |  |  |  | 0
| Rešetka | m1 | 50 | 10 |  | 500
| Spojni element s bočnim izvodom | kom | 6 | 2 |  | 12
| Podložni beton 10 cm | m1 | 50 | 2 |  | 100
| Sloj šljunka 10 cm | m1 | 50 | 2 |  | 100
8H.02 | Dobava i ugradba PE cijevi s odgovarajućim spojnim i fazonskim komadima za izvedbu vanjakog cijevovoda za oborinsku vodu. U stavku ulaze svi potrebni komadi za međusobno spajanje, potrebne brtve i vijci, spojnice za elektrofuzijsko zavarivanje, slobodne prirubnice i ostali pribor. |  |  |  |  | 0
| PE 160 m1 | m1 | 36 | 25 |  | 900
| UKUPNO ODVODNJA |  |  |  |  | 1612
ELEKTRO INSTALACIJE I VANJSKA RASVJETA
9I.01 | Dobava, montaža i spajanje čeličnog višekutnog stupa visine H = 10m, nosivosti do 70kg, stup mora imati antikorozivnu zaštitu izvana i iznutra, mora biti opremljen vratima, letvicom za ovjes stupne razdjelnice, naglavak stupa fi 60 mm | kom | 2 | 1500 |  | 3000
9I.02 | Dobava, montaža i niveliranje čelične vruće pocinčane stupne konzole za montažu četiri reflektora. Konzola je predviđena za montažu na metalni stup | kom | 2 | 500 |  | 1000
9I.03 | Dobava montaža i spajanje na stup visine 10 m LED reflektora, sljedećih karakteristika: |  |  |  |  | 0
| aluminijsko kućište, pokrov optike od stakla ili polikarbonata, snaga reflektora maksimalno 164 W, svjetlosni tok reflektora minimalno 17000 lm, simetrične optike, indeks uzvrata boje minimalno 80 , korelirana temperatura nijanse bijelog svjetla 3000K, zaštite IP66, IK08, električna klasa I, temperaturno područje rada od -40˚C do +50 ˚C | kom | 8 | 450 |  | 3600
9I.04 | Nabava, dobava,montaža i spajanje razdjelnika u rasvjetni stup za prihvat dva kabela presjeka 5 x 4 mm². U stavku uključiti jedan tropolni osigurača karakteristike C6, 10kA, 230V, 50 Hz. U stavku uključiti montažni i spojni pribor za montažu osigurača, kabela i montažu razdjelnika u stup. | kom | 2 | 200 |  | 400
9I.05 | Nabava, dobava i montaža i spajanje kabela tipa NYY-J 3x1,5 mm² u svaki stup rasvjete po reflektoru. Prosječno treba postaviti 12 m po reflektoru. | kom | 2 | 300 |  | 600
9I.06 | Dobava i polaganje u iskopani rov kabela NYY-J 5x10 mm2 | m | 75 | 25 |  | 1875
9I.07 | Dobava i polaganje PEHD cijevi f 50 mm | m | 50 | 20 |  | 1000
9I.08 | Dobava materijala i izvedba temelja od betona kvalitete MB 20, dim. 90x90x100 cm te ugraditi cijevi za kabele i temeljne vijke | kom | 2 | 600 |  | 1200
9I.09 | Demontaža postojećih rasvjetnih stupova i temelja | kom | 2 | 400 |  | 800
9I.10 | Dobava i polaganje u iskopani rov čelične pocinčane trake Fe/Zn 40x4 mm | m1 | 50 | 20 |  | 1000
9I.11 | Dobava i polaganje u rov plastične upozoravajuće trake | m1 | 50 | 5 |  | 250
9I.12 | Ispitivanje instalacije, mjerenje nivoa osvjetljenosti i puštanje u rad | kom | 1 | 800 |  | 800
| UKUPNO ELEKRO INSTALACIJE I VANJSKA RASVJETA |  |  |  |  | 15525
HORTIKULTURNO UREĐENJE
10J.01 | Uređenje zelenih površina humusiranjem i zatravljivanje. Humusiranje se radi usloju od 30 cm, nakon humusiranja obavlja se zatravljivanje. Humusiranje se obavlja razastiranjem humusa iz iskopa. Prije ugradnje obavlja se kemijska analiza tla u ovlaštenom laboratoriju. Tlo mora sadržavati 2 - 3% organske tvari, dobre opskrbljenosti s fiziološki aktivnim fosforom i kalijem, pH 6-7. Izrada travnjaka. Plitko prekopavanje navežene plodne zemlje, ugradnja organskih hranila. Travna smjesa standardna. | m2 | 300 | 8 |  | 2400
| UKUPNO HORTIKULTURNO UREĐENJE |  |  |  |  | 2400
II. REKAPITULACIJA TROŠKOVA - RAZRADA
I: | PRIPREMNI RADOVI |  |  |  |  | bez PDV-a
| UKUPNO PRIPREMNI RADOVI |  |  |  |  | 2200
II: | RUŠENJE I DEMONTAŽA |  |  |  |  | bez PDV-a
| UKUPNO RUŠENJE I DEMONTAŽA |  |  |  |  | 12252
III. | ZEMLJANI RADOVI |  |  |  |  | bez PDV-a
| UKUPNO ZEMLJANI RADOVI |  |  |  |  | 14231.5
IV: | BETONSKI I ARMIRANOBETONSKI RADOVI |  |  |  |  | bez PDV-a
45430
V. | KONSTRUKCIJA IGRALIŠTA |  |  |  |  | bez PDV-a
| UKUPNO KONSTRUKCIJA IGRALIŠTA |  |  |  |  | 38794
VI. | ZAŠTITNA OGRADA IGRALIŠTA |  |  |  |  | bez PDV-a
| ZAŠTITNA OGRADA IGRALIŠTA |  |  |  |  | 20320
VII. | DOBAVA I UGRADNJA OPREME
| DOBAVA I UGRADNJA OPREME |  |  |  |  | 14120
VIII. | ODVODNJA |  |  |  |  | bez PDV-a
| ODVODNJA |  |  |  |  | 1612
IX. | ELEKTROINSTALACIJE I VANJSKA RASVJETA |  |  |  |  | bez PDV-a
| ELEKTROINSTALACIJE I VANJSKA RASVJETA |  |  |  |  | 15525
X. | HORTIKULTURNO UREĐENJE
| HORTIKULTURNO UREĐENJE |  |  |  |  | 2400
II. REKAPITULACIJA TROŠKOVA - SVEUKUPNO
| SVEUKUPNO BEZ PDV-a |  |  |  |  | 166884.5
| PDV 25% |  |  |  | 0.25 | 41721.125
| SVEUKUPNO S PDV-om |  |  |  |  | 208605.625
OPĆE NAPOMENE***
Nacrti, tehnički opis i troškovnik čine cijelinu projekta. Izvođač je dužan proučiti sve navedene dijelove projekta, te u slučaju nejasnoća tražiti objašnjenje od projektanta. Nepoznavanje crtanog dijela projekta i tehničkog opisa neće se prihvatiti kao razlog za povišenje jediničnih cijena ili greške u izvedbi.
Ovisno o vrsti radova sastavni dio jediničnih cijena su i: donošenje na uvid i izrada oglednih primjeraka, izrada radioničke dokumentacije, te nacrti polaganja pojedinih elemenata.
Kod svih radova izvođač je dužan držati se uputa, važećih zakona i propisa, tehničkih uputa pojedinih proizvođača, koji moraju biti u skladu sa HRN i EU normama.
Kod kalkuliranja cijena za pojedine radove izvođač mora uzeti u obzir sve faze radova, sve potrebne elemente i radnje koji čine tehnološku cjelinu izvedbe, jer se VTR neće priznavati zbog 'nepotpune' kalkulacije cijene.
U okviru pripremnih radova potrebno je proučiti detaljno tehničku dokumentaciju, te pripremiti radioničke nacrte i dinamički plan izvođenja radova prije početka radova.
Izvođač radova treba prije izvođenja radova izraditi sve uzorke, te iste dati projektantu na pismeno odobrenje. Izvođač radova treba uporabiti materijale koji u svemu (vrsti, boji i kvaliteti) jednak uzorku što ga odabere projektant od uzoraka predloženih od strane izvođača.