## List1
TROŠKOVNIK RADOVA IGRALIŠTA U BIBINJAMA
R. br. | Opis stavke | J.mj. | Količina | Jedinična cijena | Ukupna cijena
1. | PRIPREMNI RADOVI
1.1. | Iskolčenje rubnih dijelova igrališta
Rad obuhvaća postavljanje oznaka kojima se utvrđuje položaj svih elemenata igrališta
| Paušalni obračun | pauš. | 1 | 1100 | 1100
1.2. | Izrada sigurnosne ograde oko gradilišta, tabli obavještenja o izvođenju građevinskih radova. Postavljanje tabli obavještenja o opasnostima i upozorenjima.
Rad obuhvaća montažu, demontažu i održavanje zaštitne ograde visine 2 m koja će osigurati neovlašteno ulaženje na gradilište. Na ulazu u gradilište potrebno je postaviti tablu s osnovnim podatcima o gradilištu ( osnovni podatci o objektu, izvođaču, investitoru, projektantu, nadzoru, građevinskoj dozvoli itd), postavljanje tabli s upozorenjima i opasnostima (tabla dimenzija 80x60 cm).
| Obračun po m´ postavljene ograde | m´ | 225 | 10 | 2250
| Obračun po komadu postavljenih tabli | kom | 2 | 120 | 240
| UKUPNO 1. |  |  |  | 3590
R. br. | Opis stavke | J.mj. | Količina | Jedinična cijena | Ukupna cijena
2. | ZEMLJANI RADOVI
2.1. | Strojno skidanje humusnog površinskog sloja debljine 20 cm odgurivanjem na prosječnu udaljenost cca 40 m.
Rad obuhvaća skidanje površinskog humusa s buldozerom ili nekim drugim strojem, utovar u prijevozno sredstvo i odvoz na privremenu deponiju do daljnje uporabe.
| Obračun po m² uklonjene površine | m² | 2660 | 5 | 13300
2.2. | Strojni iskop materijala C kategorije do projektirane kote s točnošću ± 5 cm.
Rad obuhvaća iskop, utovar i odvoz materijala C kategorije. Materijal se deponira na privremenu deponiju do daljne uporabe.
| Obračun po m³ sraslog materijala | m3 | 265 | 29 | 7685
2.3. | Strojni iskop trakastih temelja obodnih zidova
Rad obuhvaća iskop, utovar i odvoz materijala na privremenu deponiju. Dio materijal vraća se nakon završetka betonskih radova, višak materijala odvozi se na privremenu deponiju do daljnje uporabe.
| Obračun po m³ sraslog materijala | m3 | 360 | 29 | 10440
2.4. | Strojni iskop kanala za postavljanje drenažnih cijevi i okana u materijalu C kategorije s utovarom u kamion.
Rad obuhvaća iskop, utovar i odvoz materijala. Dubina i širina kanala ovisi o promjeru drenažnih cijevi. Materijal se deponira na gradilištu do daljne uporabe.
| Obračun po m³ sraslog materijala | m3 | 140 | 29 | 4060
2.5. | Strojni iskop kanala upojnog bunara u materijalu C kategorije s utovarom u kamion.
Rad obuhvaća iskop, utovar i odvoz materijala. Materijal se deponira na gradilištu do daljne uporabe.
| Obračun po m³ sraslog materijala | m3 | 26.5 | 30 | 795
2.6. | Ručno planiranje dna temelja obodnih zidova krupnozrnatim kamenim materijalom od 0-64 mm s točnošću ± 3 cm.
Rad obuhvaća nabavu, dopremu i ugradnju krupnozrnatog materijala od 0-64 mm. Materijal je potrebno zbiti na propisanu zbijenost. Ukoliko zbijeni materijal ne postigne propisanu zbijenost potrebno je obavjestiti projektanta o daljnjim postupanjima.
| Obračun po m² zbijenog materijala | m² | 295 | 16 | 4720
2.7. | Nabava, doprema i ugradnja geotekstila (200g) u kanale za drenažu.
| Obračun po m² ugrađenog geotekstila s preklopom | m² | 950 | 2.2 | 2090
2.8. | Zasipanje temelja obodnog zida i nasipanje površine igrališta materijalom C kategorije.
Rad obuhvaća dopremu s privremenog deponija, ugradnji i zbijanje.
| Obračun po m³ ugrađenog materijala u zbijenom stanju. Materijal s gradilišta | m3 | 975 | 15 | 14625
| Obračun po m³ ugrađenog materijala u zbijenom stanju. Materijal dopremljen iz posudišta | m3 | 300 | 15 | 4500
2.9. | Izrada nasipa od krupnozrnatog materijala 32-64 mm.
Rad obuhvaća nabavu dopremu i ugradnju materijala. Materijal se ugrađuje u donjem dijelu nosivog sloja. Materijal je potrebno zbiti na propisanu zbijenost.
| Obračun po m³ zbijenog kamenog materijala | m³ | 545 | 26 | 14170
2.10. | Nabava, doprema i ugradnja geotekstila (200g) cijelom površinom igrališta uz prethodno zatvaranje/preklapanje postojećeg geotekstila u drenažnim kanalima.
| Obračun po m² ugrađenog geotekstila s preklopom | m² | 2480 | 2 | 4960
2.11. | Nabava, doprema i ugradnja sloja krupnozrnatog kamenog materijala od 16 - 32 mm površinom cijelog terena u visini od 20 cm uz strojno nabijanje. Sloj se izvodi u padu.
Rad obuhvaća nabavu, dopremu i ugradnju materijala. Materijal je potrebno zbiti na propisanu zbijenost.
| Obračun po m³ zbijenog kamenog materijala | m³ | 480 | 40 | 19200
2.12. | Nabava, doprema i ugradnja sloja krupnozrnatog kamenog materijala od 0-16 mm površinom cijelog terena u visini od 7 cm uz strojno nabijanje. Nasip se izvodi u padu.
Rad obuhvaća nabavu, dopremu i ugradnju materijala. Materijal je potrebno zbiti na propisanu zbijenost.
| Obračun po m³ zbijenog kamenog materijala | m³ | 160 | 45 | 7200
2.13. | Nabava, doprema i ugradnja sloja krupnozrnatog kamenog materijala od 0-4 mm površinom cijelog terena u visini od 7 cm uz strojno nabijanje. Sloj se izvodi u padu.
Rad obuhvaća nabavu, dopremu i ugradnju materijala. Materijal je potrebno zbiti na propisanu zbijenost.
| Obračun po m³ zbijenog kamenog materijala | m³ | 70 | 45 | 3150
2.14. | Nabava, doprema i ugradnja sloja krupnozrnatog kamenog materijala od 4-250 mm u visini cijelog upojnog jarka uz strojno nabijanje. Jarak se izvodi u nagibu.
Rad obuhvaća nabavu, dopremu i ugradnju materijala. Materijal je potrebno zbiti na propisanu zbijenost.
| Obračun po m³ zbijenog kamenog materijala | m³ | 26.5 | 45 | 1192.5
| UKUPNO 2. |  |  |  | 112087.5
3. | ARMIRAČKI RADOVI
R. br. | Opis stavke | J.mj. | Količina | Jedinična cijena | Ukupna cijena
3.1. | Izrada armaturne temelja zida i temelja stupova.
Rad obuhvaća nabavu, dopremu, rezanje, savijanje i izradu armature temelja.
| Obračun po kg ugrađene armature | kg | 3696 | 2.3 | 8500.8
3.2. | Izrada armature zida.
Rad obuhvaća nabavu, dopremu, rezanje, savijanje i izradu armature zida.
| Obračun po kg ugrađene armature | kg | 5546.6 | 2.3 | 12757.18
| UKUPNO 3. |  |  |  | 21257.98
4. | TESARSKI RADOVI
R. br. | Opis stavke | J.mj. | Količina | Jedinična cijena | Ukupna cijena
4.1. | Izrada oplate temelja obodnog zida i temelja stupa.
Rad obuhvaća nabavu, dopremu i izradu oplate temelja.
| Obračun po m² izrađene oplate | m² | 200 | 27 | 5400
4.2. | Izrada oplate obodnog zida.
Rad obuhvaća nabavu, dopremu i izradu oplate zida.
| Obračun po m² izrađene oplate | m² | 470 | 27 | 12690
| UKUPNO 4. |  |  |  | 18090
5. | BETONSKI RADOVI
R. br. | Opis stavke | J.mj. | Količina | Jedinična cijena | Ukupna cijena
5.1. | Izrada podložnog betona temeljnih zidova i temelja stupova C16/20.
Rad obuhvaća nabavu, ugradnju i završnu obradu betona.
| Obračun po m³ ugrađenog betona | m3 | 14.7 | 170 | 2499
5.2. | Izrada trakastih temelja C 25/30 dimenzija 40x50 cm i temelja stupova 80x80x60.
Rad obuhvaća ugradnju, završnu obradu i njegu betona.
| Obračun po m³ ugrađenog betona | m3 | 46.2 | 175 | 8085
5.3. | Izrada obodnog zida širine 30 cm betonom C 25/30.
Rad obuhvaća ugradnju, završnu obradu i njegu betona.
| Obračun po m³ ugrađenog betona | m3 | 69.3 | 175 | 12127.5
| UKUPNO 5. |  |  |  | 22711.5
7. | BRAVARSKI RADOVI
R. br. | Opis stavke | J.mj. | Količina | Jedinična cijena | Ukupna cijena
7.1. | Postavljanje ogradnih stupova zaštitne ograde igrališta. Visina stupa 200 cm.
Rad obuhvaća nabavu, dopremu i ugradnju stupova prema u skladu s projektom i zahtjevom proizvođača.
| Obračun po komadu profila | kom | 90 | 30 | 2700
7.2. | Postavljanje zaštitne ograde. Ograda se izvodi u vidu panela izrađenih od pocinčane žice i dodatno plastificirani. Visina ograde 200 cm.
Rad obuhvaća nabavu, dopremu i ugradnju zaštitne ograde sa svim spojnim dijelovima koji osiguravaju stabilnost i čvrstoću ograde, te smanjuju buku od udaraca.
| Obračun po m² ograde | m² | 410 | 60 | 24600
7.3. | Nabava i postavljanje ulaznih vrata igrališta.
Rad obuhvaća nabavu, dopremu i ugradnju prefabriciranih vrata. Ukoliko se ne radi o prefabriciranim elementima potrebno je obraditi oštre rubove elemenata, obrada na mjestima varova, nanošenje zaštitnih slojeva. Ispuna moja biti izvedena od ograde u vidu panela izrađenih od pocinčane žice, dodatno plastificrana. Dvokrilna vrata dimenzija 200 x 200 cm.
| Obračun po komadu ugrađenih vrata | kom | 6 | 700 | 4200
7.4. | Postavljanje stupova iza gola. Visina stupa 800 cm.
Rad obuhvaća nabavu, dopremu i ugradnju stupova prema u skladu s projektom i zahtjevom proizvođača.
| Obračun po komadu profila | kom | 10 | 400 | 4000
| UKUPNO 7. |  |  |  | 35500
8. | OSTALI RADOVI
R. br. | Opis stavke | J.mj. | Količina | Jedinična cijena | Ukupna cijena
8.1. | Postavljanje amortizirajuće podloge za umjetnu travu (shock pad podloga) debljine 10 mm
Stavka zahtjeva nabavu, dopremu i ugradnju amortizirajuće podloge
Prije ugradnje amortizirajućeg sloja podlogu treba odobriti nadzorni inženjer.
Stavka obuhvaća sav rad i materijal do potpunog završetka.
| Obračun po m² postavljene podloge | m² | 2100 | 8 | 16800
Ugradnja umjetne trave
DOBAVA, DOPREMA I UGRADNJA
8.2. | Umjetna trava s ravnim vlatima duljine 40 mm s ispunom koja zadovoljava kriterije FIFA-e (Federation Internationale de Football Association) potrebnim za ishođenje FIFA QUALITY PRO certifikata. Umjetna trava se isporučuje u rolama širine 4m, a međusobni spojevi ljepe se posebnim geotekstilnim trakama i poliuretanskim ljepilom za umjetnu travu.
Cijena uključuje sav potrošni materijal, transport i rad na postavljanju umjetne trave do potpune gotovosti. Izvođenje bijelih linija širine 12cm za nogomet uključeno u cijenu.
| Obračun po m² postavljene podloge | m² | 2100 | 24 | 50400
8.3. | Postavljanje golova na igralištu.
Rad obuhvaća nabavu, dopremu i ugradnju golova 2x3 m prema FIFi-nim standardima. Golove je potrebno pozicionirati i učvrstiti na projektom predviđeno mjesto. Gol mora sadržavati sve elemente (konstrukciju, mrežu i ankere za pričvršćivanje).
| Obračun po komadu ugrađenog elementa | kom | 2 | 800 | 1600
8.4. | Postavljanje pletene zaštitne mreže iza golova 8 x 20 metara.
Rad obuhvaća nabavu, dopremu i ugradnju mreža. Mreža se postavlja na čelične stupove. Pričvršćuje se na čelične stupove pomoću INOX užeta. U cijenu uključen nabava, doprema i ugradnja mreže i svih pričvrsnih materijala potrebnih za završetak stavke.
| Obračun po komadu ugrađene mreže | kom | 2 | 1400 | 2800
| Obračun po metru ugrađenog INOX užeta | m | 160 | 0.8 | 128
8.5. | Postavljanje drenažnih perforiranih PVC.
Rad obuhvaća nabavu, dopremu, rezanje i ugradnju PVC procjednica na bočnim stranama zida na završnoj koti asfaltnog zastora.
| Obračun po metru ugrađene cijevi Ø125 | m | 420 | 30 | 12600
| Obračun po metru ugrađene cijevi Ø160 | m | 200 | 30 | 6000
| Obračun po komadu ugrađenih koljena125 90° | kom | 10 | 25 | 250
| Obračun po komadu ugrađenih koljena 160/125 45° | kom | 30 | 27 | 810
8.6. | Postavljanje PEHD DN 800 okana s pripadajućim ljevano željeznim poklopcima 125 kN.
Rad obuhvaća nabavu, dopremu, rezanje i ugradnju PEHD okana.
| Obračun po ugrađenom oknu | kom | 4 | 2100 | 8400
| Obračun po ugrađenom poklopcu | kom | 4 | 240 | 960
| UKUPNO 8. |  |  |  | 100748
| 1. PRIPREMNI RADOVI |  |  |  | 3590
| 2.ZEMLJANI RADOVI |  |  |  | 112087.5
| 3. ARMIRAČKI RADOVI |  |  |  | 21257.98
| 4.TESARSKI RADOVI |  |  |  | 18090
| 5. BETONSKI RADOVI |  |  |  | 22711.5
| 6. BRAVARSKI RADOVI |  |  |  | 35500
| 7. OSTALI RADOVI |  |  |  | 100748
| UKUPNO: |  |  |  | 313984.98
| PDV 25 % |  |  |  | 78496.245
| UKUPNO: |  |  |  | 392481.225
Izradio:
dipl.ing.građ. Željko Čirjak
Na navedene iznose zaračunava se još PDV u iznosu 25%