## OU građ-obrt
OPĆI TEHNIČKI UVJETI
OPĆI TEHNIČKI UVJETI ZA KALKULACIJE I IZVOĐENJE SVIH RADOVA OBUHVAĆENIH OVIM TROŠKOVNIKOM
Sve odredbe ovih uvjeta smatraju se sastavnim dijelom opisa svake pojedine stavke ovog troškovnika. Svaki ponuđač će podnijeti svoju ponudu na primjerku troškovnika u kojeg je izvođač dužan upisati svoju jediničnu cijenu za svaku vrstu radova.
Nacrti, tehnički opis i ovaj troškovnik čine cijelinu projekta. Izvođač je dužan proučiti sve gore navedene dijelove projekta, te u slučaju nejasnoća tražiti objašnjenje od projektanta, odnosno iznijeti svoje primjedbe investitoru, nadzornom inženjeru i glavnom projektantu.
Prije unošenja cijena ponuđač je dužan detaljno se upoznati sa lokacijom objekta radi dobivanja potpunog uvida o veličini i vrsti glavnih i pripremnih radova.
Svi radovi obuhvaćeni ovim troškovnikom moraju se izvesti u svemu po općim i pojedinačnim opisima iz troškovnika, u skladu s projektnom dokumentacijom uključujući osobito nacrte, opise i proračune, te u skladu s uputstvima nadzornog inženjera, a sve po važećim tehničkim propisima.
Eventualne izmjene materijala te načina izvedbe tokom gradnje moraju se izvršiti isključivo pisanim dogovorom s nadzornim inženjerom. Ukoliko se tijekom gradnje ukaže opravdana potreba za manjim odstupanjima od projekta ili njegovim izmjenama, izvođač je dužan prethodno pribaviti suglasnost nadzornog inženjera.
Izvođač je dužan organizirati sve transporte na gradilište i sa gradilišta pomoću vozila i radnih strojeva koji su u skladu s lokalno zatečenim prometnim uvjetima, što naročito obuhvaća dimezije i nosivost prometnica, uključujući širinu i visinu eventualnih kolnih prolaza. Ukoliko izvođač ne posjeduje odgovarajuća vozila i radne strojeve, njihova nabavka se smatra uračunatom u cijene radova.
Sva kontrola vrši se bez posebne naplate.
Izvođač je u svakom trenutku dužan pridržavati se svih važećih zakona, pravilnika, priznatih tehničkih pravila, tehničkih propisa i normi, a naročito:
- Zakon o gradnji (NN 153/13, 20/17, 39/19, 125/19)
- Zakon o zaštiti na radu (NN 71/14, 118/14, 154/14 , 94/18, 96/18)
- Zakon o normizaciji (NN 80/13)
- Zakon o građevnim proizvodima (NN 76/13, 30/14, 130/17, 39/19, 118/20)
- Tehnički propis za građevinske konstrukcije (NN 17/17, 75/20, 7/22)
- Tehnički propis o racionalnoj uporabi energije i toplinskoj zaštiti u zgradama (NN 128/15, 70/18, 73/18, 86/18, 102/20)
- Pravilnik o otpornosti na požar i drugim zahtjevima koje građevine moraju zadovoljiti u slučaju požara (NN 29/13, 87/15)
Izvođač je dužan, u okviru ugovorene cijene, ugraditi propisani adekvatan i prema hrvatskim normama ili jednakovrijednim normama atestiran materijal.
Izvođač je također dužan kod izrade konstrukcija, prema projektom određenom planu ispitivanja materijala, kontrolirati ugrađeni konstruktivni materijal.
Za instalacijske sustave izvođač je dužan, u okviru ugovorene cijene, osim atesta o kvaliteti ugrađenih materijala, dati ateste za instalacijske sustave.
Jediničnom cijenom treba obuhvatiti sve elemente navedene kako slijedi:
a) Materijal
Pod materijalom se podrazumijevaju svi materijali koji sudjeluju u radnom procesu: kako osnovni materijali, tako i materijali koji ne spadaju u finalni produkt već su samo pomoćni. U cijenu je uključena i cijena transportnih troškova bez obzira na prijevozno sredstvo, sa svim prijenosima, utovarima i istovarima, te posizanjima na mjesto ugradbe, kao i uskladištenje i čuvanje materijala / proizvoda od uništenja na gradilištu (pri prebacivanju, zaštita samog materijala i sl.). U cijenu je također uključeno i davanje potrebnih uzoraka kod nekih materijala (prema zahtjevu investitora), te svi potrebni certifikati (atesti).
b) Rad
U kalkulaciju treba uključiti sav rad, kako glavni, tako i pomoćni, te sav unutrašnji transport (kako horizontalni tako i vertikalni). Ujedno treba uključiti i rad oko zaštite gotovih konstrukcija i dijelova objekta od štetnog atmosferskog utjecaja vrućine, hladnoće i sl. Sva potrebna čišćenja, kod svih građevinskih i obrtničkih radova, u toku izvođenja, dnevno (nakon završetka rada) uključiti u jedinične cijene stavki, tj, neće se posebno plaćati.
c) Zimski i ljetni rad
Ukoliko je u ugovoreni termin izvršenja radova uključen i zimski, odnosno ljetni period, to se neće izvođaču priznati nikakove naknade za rad pri niskoj, odnosno visokoj temperaturi, te zaštita konstrukcija od smrzavanja, vrućine i amosferskih nepogoda: sve to mora biti uključeno u jediničnu cijenu.
Za vrijeme zimskih, odnosno ljetnih razdoblja, izvođač ima štititi objekt od smrzavanja, odnosno od prebrzog sušenja uslijed visokih ljetnih temperatura.
U slučaju eventualno nastalih šteta (smrzavanja dijelova) izvođač ih ima otkloniti bez bilo kakve naplate. Ukoliko je temperatura niža od temperature pri kojoj je dozvoljen dotični rad, izvođač snosi punu odgovornost za ispravnost i kvalitetu rada.
Analogno vrijedi i za zaštitu radova tokom ljeta od prebrzog sušenja uslijed visoke temperature.
d) Cijene
U jediničnoj cijeni rada izvođač treba obuhvatiti i slijedeće radove, koji se neće zasebno platiti kao naknadni rad, i to:
- organizaciju prostorija i uvjeta zaštite na radu, zaštite od požara, te komfora i higijene zaposlenih;
- najamne troškove za posuđenu mehanizaciju, koju izvođač sam ne posjeduje, a potrebna je pri izvođenju radova;
- sve troškove utroška vode, električne energije i svih drugih energenata;
- osiguranje neometanog prolaza i saobraćaja,
- sva ispitivanja materijala i ishođenje atesta (certifikata);
- čuvanje radilišta i gradilišta;
- uređenje gradilišta po završetku rada, sa otklanjanjem i odvozom otpadaka, šute, ostataka građevinskog materijala, inventara, pomoćnih objekata i sl, sa planiranjem terena na relativnu točnost od ± 3 cm;
- uskladištenje materijala i elemenata za obrtničke i instalaterske radove do njihove ugradbe;
- osiguranje radova kod osiguravajućeg društva.
Nikakvi režijski sati niti posebne naplate po navedenim radovima neće se posebno priznati, jer sve ovo ima biti uključeno u jediničnu cijenu. Prema ovom uvodu, opisu stavaka i grupi radova treba sastaviti jediničnu cijenu za svaku stavku troškovnika.
e) Ostalo
U jedinične cijene stavki imaju biti uračunati svi radovi i potrebni materijali , a koji su potrebni za potpuno dovršenje građevine, tj. dovođenje u stanje "potpuno spremno za uporabu".
Po završetku svih radova na objektu izvođač je dužan ukloniti privremene objekte, zajedno sa svim alatom, inventarom i skelama, očistiti gradilište i sva ostala prekopavanja dovesti u prvobitno stanje. Čišćenja u toku izrade objekta ulaze u cijenu radova.
Sav otpadni materijal koji proizlazi iz radova ovoga Troškovnika mora se odvesti sa gradilišta na službenu deponiju ili gradsku planirku.
Izvođač je u okviru organizacije gradilišta dužan osigurati prostor za privremeno deponiranje za uklonjene dijelove, proizvode, elemente ili materijale koje je moguće ponovo ugraditi u sklopu radova predviđenih ovim troškovnikom.
Investitor je prije početka radova dužan osigurati deponij za uklonjene dijelove, proizvode, elemente ili materijale koje namjerava zadržati za svoje potrebe.
Sve obaveze i izdatke, te troškove po odredbama ovih uvjeta dužan je izvođač ukalkulirati u ponuđene jedinične cijene za sve radove na objektu i ne može zahtjevati da se ti radovi posebno naplaćuju.
Izvođač je u okviru ugovorene cijene dužan izvršiti koordinaciju radova svih kooperanata na način da omogući kontinuirano odvijanje posla i zaštitiu već izvedenih radova.
Sva oštećenja nastala tokom gradnje otkloniti će izvođač o svom trošku.
OPĆI TEHNIČKI UVJETI ZA GEODETSKE RADOVE
Izvoditelj je dužan osigurati stalnu geodetsku kontrolu izvođenja objekta. Na gradilištu treba redovno obnavljati iskolčenja građevine položajno i visinski u skladu sa standardom (HRN U.E1.010 ili jednakovrijedno). Sva zapažanja unositi u građevinski dnevnik.
Tijekom građenja vršiti:
*stalnu kontrolu iskolčene površine i druge geometrije svih elemenata kolnika
*ontrolu osiguranja svih točaka
*kontrolu postavljenih profila
*kontrolu repera i poligonih točaka
OSOBITU PAŽNJU POSVETITI KONTROLI PROJEKTIRANE GEOMETRIJE (TLOCRTNE I VISINSKE) RUBNJAKA I SVIH POVRŠINA.
OPĆI TEHNIČKI UVJETI ZA ZEMLJANE RADOVE
Prije početka zemljanih radova potrebno je izvršiti prethodne radove na pripremi i uređenju gradilišta tj. čišćenje terena, prilaze i organizaciju gradilišta. Ovo se odnosi na uređenje prilaznih privremenih puteva, upravu, skladišta, te privremeni priključci i razvodi po gradilištu, a za potrebe funkcije gradilišta, zatim čuvarske službe, radove na osiguranju, kao i sve ostale radove koji po pravilu terete režiju objekta i režiju uprave izvođačkog poduzeća i koji neće biti obračunati posebno, već su obuhvaćeni u faktoru.
Izvođenje radova na gradilištu započeti tek kada su ispunjeni uvjeti iz Zakona o zaštiti na radu (NN 71/14, 118/14, 154/14 , 94/18, 96/18) i Pravilnika o zaštiti na radu na privremenim gradilištima (NN 48/18).
Prije početka zemljanih radova obavezno iskolčiti gabarite objekta, te po potrebi postaviti druge potrebne oznake, označiti visine, te snimiti postojeći teren radi obračuna količine iskopa.
Gradilište treba očistiti od suvišne vegetacije, smeća, otpadaka i sl. te odvesti na gradsku planirku.
Izvođač je dužan izvesti sav rad oko iskopa (ručnog ili mehaničkog) i to do bilo koje potebne dubine, sa svim potrebnim pomoćnim radovima, kao što je niveliranje i planiranje, nabijanje površine, obrubljivanje stranica, osiguranje od urušavanja, postava potrebne ograde, crpljenje i odstranivanje oborinske ili procjedne vode.
Nakon iskopa terena za temelje a prije izvedbe temelja obavezno izvršiti pregled iskopa od strane geomehaničara što se posebno ne obračunava a podaci o pregledu unose se u građevinski dnevnik.
Modul zbijenosti nosive podloge ispod temelja kao i unutar temelja objekta izvesti prema uputi geomehaničara i statičara, a pripremljeno tlo prije betoniranja ovjeriti od strane geomehaničara što se ne naplaćuje posebno. Izvođač je dužan dati ateste o zbijenosti nasipa.
Kod zatrpavanja nakon izvedbe temelja, postave i zaštite horizontalne kanalizacije, materijal je potrebno nabijati kako bi se dobila potrebna zbijenost. Nabijanje izvesti u slojevima do najviše 30 cm s vibro-nabijačima ili žabama. Za nasipavanje upotrijebiti adekvatan materijal po preporuci geomehaničara.
Zabranjeno je popunjavanje prekopa nasipom šljunka.
U slučaju pojave veće količine podzemne vode izvođač je dužan obavijestiti nadzornog organa radi poduzimanja odgovarajućih mjera.
Sav iskopani materijal koji nije adekvatne kvalitete za naknadnu ugradnju utovaruje se u prijevozno sredstvo i odvozi na gradsku planirku. Po završetku gradnje ukloniti sve nepotrebno sa gradilišta. Ovo uključiti u faktor u okviru režije gradilišta, te se ne plaća posebno.
Obračun iskopanog i odveženog materijala kao i nasipa izvršiti po m3 u sraslom stanju. Odvoz i dovoz materijala obračunava se također u sraslom stanju, pa postotak za rastresitost treba ukalkulirati u jediničnu cijenu jer se isti količinski neće obračunavati. Prije početka radova treba odrediti točno mjesto deponije, odnosno duljinu prijevoza, jer se naknadno povećanje cijene na račun prijevoza neće priznati.
Odvoz materijala obuhvaća utovar u prijevozno sredstvo, prijevoz, istovar i svi troškovi i naknade održavanja deponije kao i čiščenje prilaza gradilištu, te sve naknade, signalizacije i regulacija prometa.
Ukoliko dođe do zatrpavanja, urušavanja, odrona ili bilo koje druge štete nepažnjom izvođača (radi nedovoljnog podupiranja, razupiranja ili drugog nedovoljnog osiguranja), izvođač je dužan dovesti iskop u ispravno stanje, odnosno popraviti bez posebne odštete.
Sva geodetska kontrola, iskolčenje i sl. uključeno je u režiju gradilišta i ne naplaćuje se posebno!
Radove izvoditi uz nadzor nadzornog inženjera, sva odstupanja od projekta obavezno unositi u građevinski dnevnik.
Kontrola kvalitete za izradu nasipa, tekuća i kontrolna ispitivanja vrše se prema slijedećim ili njima jednakovrijednim standardima:
- HRN. U.B1.010. ili jednakovrijedno - Uzimanje uzoraka
- HRN. U.B1.012. ili jednakovrijedno - Određivanje vlažnosti tla
- HRN. U.B1.014. ili jednakovrijedno - Određivanje specifične težine tla
- HRN. U.B1.016. ili jednakovrijedno - Određivanje zapreminske težine tla
- HRN. U.B1.018. ili jednakovrijedno - Određivanje granulometrijskog sastava
- HRN. U.B1.020. ili jednakovrijedno - Određivanje granice tečenja i valjanja
- HRN. U.B1.024. ili jednakovrijedno - Određivanje sadržaja sagorivih i organskih materija tla
- HRN. U.B1.038. ili jednakovrijedno - Određivanje optimalnog sadržaja vode
- HRN. U.B1.046. ili jednakovrijedno - Određivanje modula stišnjivosti metodom kružne ploče
- HRN. B.B3.050. ili jednakovrijedno - Kamen i kameni materijal

## Troškovnik
TROŠKOVNIK GRAĐEVINSKIH I GRAĐEVINSKO ZANATSKIH RADOVA SANACIJE POMOĆNOG NOGOMETNOG IGRALIŠTA U OPUZENU k.č. 1541/11 i 1541/12, k.o. Opuzen I.
|  |  | JED.MJ. | KOLIČINA | JED.CIJ. | CIJENA (€)
1. |  | Strojni utovar postojeće deponirane zemlje na igralištu te prebacivanje na gradsku deponiju u krugu 30km. Obračun po m3. | m3 | 800 | 5 | 4000
2. |  | Strojno skidanje površinskog sloja zemljanog materijala, uključujući travu i nisko raslinje, u debljini cca 10 cm, utovar i odvoz na deponiju u krugu 30km. Izvodi se na površini koja obuhvaća budući nogometni travnjak i zaštitni pojas u krugu 2,0-2,5m. Obračun po m3 u sraslom stanju. | m3 | 770 | 40 | 30800
3. |  | Strojni iskop rova dim 30x60cm za izvedbu drenaže oko igrališta sa odlaganjem materijala na gradilišnu deponiju te odvozom viška na trajnu deponiju u krugu 30km. Obračun po m3 u sraslom stanju. | m3 | 264.6 | 30 | 7938
4. |  | Nabava, doprema i postavljanje drenažnih cijevi promjera 100mm PVC u rovove na podlogu i oblogu od kamene frakcije 8-16mm, uključivo niveliranje padova prema projektu i zatrpavanje slojem pijeska te zaravnavanje i nabijanje radi stabilizacije. Drenažne cijevi se zaštićuju polipropilenskim geotekstilom min 140g/m2. Debljina sloja pijeska cca 10 cm ispod cijevi i 15cm iznad cijevi. Nagib drenažnih cijevi 0,3%. Obračun po m1. | m1 | 1340 | 6 | 8040
5. |  | Nabava, doprema i postavljanje PVC cijevi Ø 250mm krutosti SN4 sa svim spojnim materijalom. U stavci uključene spojnice za povezivanje drenažnih i PVC cijevi. Obračun po m1. | m1 | 130 | 80 | 10400
6. |  | Nabava, doprema i postavljanje PVC revizijskih drenažnih okana sa PVC poklopcima, promjera fi 400, H=do 1,5m. Obračun po komadu. | kom | 3 | 1500 | 4500
7. |  | Niveliranje dna iskopa radi pripreme za ugradnju rastresitih slojeva koji čine podlogu nogometnog terena s umjetnim travnjakom. Vrši se preraspodjelom zemljanog materijala, te po potrebi dosipavanjem i sabijanjem miješanog kamenog i zemljanog materijala sa pozajmišta radi stabilizacije podloge, na projektirane kote s točnošću ±2,00cm. Obračun po m2. | m2 | 7140 | 1.5 | 10710
8. |  | Izrada slojeva nosive podloge nogometnog terena, odozdo prema gore: - geotekstil 140 g/m2 s preklopima traka širine 25 cm - čisti drobljeni kameni materijal granulacije 16-31,5 mm, d= 15 cm, - čisti drobljeni kameni materijal granulacije 8-16 mm, d= 10 cm, - čisti drobljeni kameni materijal granulacije 0-16 mm, d= 3 cm U stavku je uključeno ravnanje, niveliranje u padovima od 0,5% i nabijanje svakog pojedinog rastresitog sloja do postizanja tražene razine svojstava za izvedbu završnih slojeva nogometnog terena. Radove izvoditi tek po preuzimanju propisno zaravnate, nivelirane i zbijene podloge.Svaki sljedeći sloj ugraditi tek kada je njegova podloga u cijelosti propisno izvedena. U stavci su uključeni i svi potrebni geodetski radovi te se ne obračunavaju posebno.
| 8.1. | Nabava, doprema i postavljanje polipropilenskog geotekstila min 140g/m2. U stavci uključeni preklopi min 25cm. Obračun po m2. | m2 | 7140 | 1.5 | 10710
| 8.2. | Nabava, doprema, planiranje i valjanje frakcije 16-31,5mm prosječne debljine d=15cm. Kote mogu odstupati najviše ± 2 cm. Obračun po m2. | m2 | 7140 | 7 | 49980
| 8.3. | Nabava, doprema, planiranje i valjanje frakcije 8-16mm prosječne debljine d=10cm. Kote mogu odstupati najviše ± 2 cm. Obračun po m2. | m2 | 7140 | 5 | 35700
| 8.4. | Nabava, doprema, planiranje i valjanje frakcije 0-16mm prosječne debljine d=3cm. Kote mogu odstupati najviše ± 1 cm. Obračun po m2. | m2 | 7140 | 1.5 | 10710
9. |  | Nabava, dostava i ugradnja nogometne umjetne trave ( Kao LIMONTA DIAMOND P+60 ili jednakovrijedno)_____________________________________________________ Vlati 100% polyethylene, 97.800 filamenata m², Miqron 370, drenaža 360 l/h, UV otporan na vrućinu i hladnoću, BI-COLOR, visina vlati 60 mm, 8.150 uboda m², 13.600 detex. Umjetna trava ispunjava se kvarcnim pijeskom, min. 18kg/m² (granulacije 0,315 – 1,25 mm) i crnim gumenim granulatom min. 16 kg/m² (granulacije 0,63 – 2,5 mm). Ponuđeni umjetni travnjak mora zadovoljavati FIFA standarde pod nazivom "FIFA Quality PRO". Linije u bijeloj boji širine 120 mm istog materijala kao i umjetna trava ugrađuju se u umjetni travnjak, obračunavaju se u zasebnoj stavci. Stavka obuhvaća nabavu svih materijala, transporte i sav potreban rad do potpune gotovosti igrališta.
| a) | Umjetna trava | m2 | 7140 | 22.5 | 160650
| b) | Nabava, doprema i postavljanje betonskih rubnjaka dim 8x23x100cm na betonsku podlogu sa fugiranjem sljubnica.Rubnjaci se postavljaju u visini završnog sloja 0-16mm. Obračun po m1. | m | 346 | 18 | 6228
10. |  | Nabava, doprema i postavljanje razne opreme igrališta prema specifikaciji:
| a | Nogometni, mobilni aluminijski gol, proizveden prema normi (EN 748 ili jednakovrijedno), boja bijela, 732 x 244 cm, izrađen komplet iz ovalnih aluminijskih profila 120 x 100 mm (vratnice, prečka u jednom komadu i stražnji oslonac)sa bočnim metalnim držačima mreže i pripadajućom mrežom PP 5 mm u bijeloj boji. Stavka uključuje podnu podiznu metalnu konstrukciju za mreže i ugradnju aluminijskih čahura u prethodno izvedene betonske temelje. U stavku je uključen iskop za temelje i izvedba AB temelja prema uputama proizvođača, te sav rad i materijal do potpune gotovosti. Obračun po kom postavljenog gola sa pripadajućim temeljima. | kom | 2 | 1200 | 2400
| b | kutne (korner) zastavice dimenzije 60x40cm, visine 160cm | kom | 4 | 24 | 96
| c | nogometna lopta, veličina 5 | kom | 5 | 24 | 120
| d | čunjevi za trening visine 20cm | kom | 30 | 3.9 | 117
| e | kapice za trening, promjera 20cm visine 5cm | kom | 100 | 0.53 | 53
| f | štap za slalom visine 160cm | kom | 10 | 5.25 | 52.5
| g | Dobava i ugradnja natkrivenih kućica sa sjedalima za službene osobe. Kućica aluminijska, od polikarbonatnih panela min debljine d=4mm, duljine cca 2 m, 2 PVC sjedalice s naslonom, prekrivena punim polikarbonatom. Montaža na prethodno izvedene betonske stope prema uputama proizvođača. Kućica mora zadovoljavati standarde FIFA, te biti dobro fiksirana za podlogu i potpuno sigurna za korištenje. Stavka uključuje ugradnju betonskih stopa na mjesta za montažu, sidrenje, pričvršćivanje vijcima i drugim spojnim sredstvima, kao i sav rad, alat, materijal i drugu opremu, sve po uputama proizvođača. Obračun po komadu ugrađene kućice sa pripadajućim temeljima. | kom | 1 | 1050 | 1050
| h | Dobava i ugradnja natkrivenih kućica sa sjedalima za rezervne igrače i trenere. Kućica metalna pocinčana, duljine cca 6 m, 12 PVC sjedalica s naslonom, prekrivena punim polikarbonatom. Montaža na prethodno izvedene betonske stope. Kućica mora zadovoljavati standarde FIFA, te biti dobro fiksirana za podlogu i potpuno sigurna za korištenje. Stavka uključuje ugradnju betonskih stopa na mjesta za montažu, sidrenje, pričvršćivanje vijcima i drugim spojnim sredstvima, kao i sav rad, alat, materijal i drugu opremu, sve po uputama proizvođača. Obračun po komadu ugrađene kućice odnosno kompletu pripadajućih temelja za 1 ugrađenu kućicu. | kom | 2 | 2100 | 4200
11. |  | Nabava, dobava, doprema i ugradnja linija od umjetne trave koje se kroje i trajno uljepljuju širine 12,00 cm u bijeloj boji. Linije se kroje i trajno lijepe sa posebnim spojnim trakama i jednokomponentnim poliuretanskim zelenim ljepilom koje reagira u dodiru s vodom. U stavku je uračunat sav rad, oprema i materijal do potpune gotovosti. | m | 680 | 2 | 1360
|  |  |  | UKUPNO: |  | 359814.5
|  |  |  | PDV: |  | 89953.625
|  |  |  | SVEUKUPNO: |  | 449768.125
Projektant: Petar Rogić, mag.ing.aedif.